## Methane Calculation
Reference State |  | P | T | HR | Real fluid | SR |  | MW
|  | 0.1 | 298 | 0 | yes | 0 |  | 16.04 | g/mol
|  | P [MPa] | T [F] | T[K] | T[C] | H [J/mol] | S [J/molK] |  | DH [kJ/kg]
| 1 | 0.05 | -120 | 188.7056 | -84.4444 | -3550.082 | -8.9901
| 2' | 1.5 | 304.376 | 424.47 | 151.32 | 4818.612 | -8.9901 |  | 521.739 | Work of 1st compressor
| 3 | 1.5 | -120 | 188.706 | -84.444 | -4120.335 | -39.2344 |  | -557.291 | Cooling requiremnt of interstage cooler
| 4 | 5
1
2’
3

## steamtables
Problem 2
Reference State |  | P | T | HR | Real fluid | SR |  | MW
|  | 0.01 | 0.000612 | 0 | yes | 0 |  | 18.0153 | g/mol
| P [MPa] | T[K] | T[C] | H [J/mol] | S [J/molK] | [5 empty] | DH [kJ/kg]
1 | 10 | 873.15 | 600 | 66902.76 | 129.0706
|  |  |  | HV [J/mol] | HL [J/mol] | H [J/mol] | SV [J/molK] | SL [J/molK] | S [J/molK] | quality
2' | 0.01 | 321.355 | 48.205 | 48532.42 | 3917.145 | 41150.7352 | 152.0411 | 13.2062 | 129.0706 | 0.83455 | -1429.4546
2 | 0.01 | 321.355 | 48.205 | 48532.42 | 3917.145 | 46301.1402 | 152.0411 | 13.2062 | 145.0978 | 0.94999 | -1143.5637
Problem 3
Reference State |  | P | T | HR | Real fluid | SR |  | MW
|  | 0.01 | 0.000612 | 0 | yes | 0 |  | 18.0153 | g/mol
| P [MPa] | T[K] | T[C] | H [J/mol] | S [J/molK] | [5 empty] | DH [kJ/kg]
1 | 7 | 673.15 | 400 | 58870.29 | 121.3576
|  |  |  | HV [J/mol] | HL [J/mol] | H [J/mol] | SV [J/molK] | SL [J/molK] | S [J/molK] | quality
2' | 0.275 | 404.61 | 131.46 | 51210.42 | 10791.96 | 46866.1615 | 132.0945 | 32.1997 | 121.3576 | 0.89252 | -666.3304
2 | 0.275 | 404.61 | 131.46 | 51210.42 | 10791.96 | 48666.7808 | 132.0945 | 32.1997 | 125.8079 | 0.93707 | -566.3808